## 表-08 分部分项工程和单价措施项目清单与计价表
序号 | 项目名称 | 项目特征描述 | 计量单位 | 工程量 | 金额（元） |  |  | 品牌
[5 empty] | 综合单价 | 合价 | 其中 暂估价
1 | 配电箱 | 1.名称:动力配电箱5AP1 2.规格型号:详见配电箱系统图 3.安装方式:落地明装 | 台 | 1 |  |  |  | 白云电器、福电电气、广东兆华、宏发、广东雄科或同等档次及以上品牌集成 | 箱内元器件品牌：西门子、施耐德、ABB, 仪表配置国际知名品牌监控仪表，品牌范围：SOCOMEC 溯高美 MULTIS M-18系列， Schneider 施耐德 PM5560系列，SIEMENS PAC4200系列。
2 | 配电箱 | 1.名称:动力配电箱5AP2 2.规格型号:详见配电箱系统图 4.安装方式:落地明装 | 台 | 1 |  |  |  | 白云电器、福电电气、广东兆华、宏发、广东雄科或同等档次及以上品牌集成 | 箱内元器件品牌：西门子、施耐德、ABB, 仪表配置国际知名品牌监控仪表，品牌范围：SOCOMEC 溯高美 MULTIS M-18系列， Schneider 施耐德 PM5560系列，SIEMENS PAC4200系列。
3 | 配电箱 | 1.名称:动力配电箱5AP1-1 2.规格型号:详见配电箱系统图 5.安装方式:落地明装 | 台 | 1 |  |  |  | 白云电器、福电电气、广东兆华、宏发、广东雄科或同等档次及以上品牌集成 | 箱内元器件品牌：西门子、施耐德、ABB, 仪表配置国际知名品牌监控仪表，品牌范围：SOCOMEC 溯高美 MULTIS M-18系列， Schneider 施耐德 PM5560系列，SIEMENS PAC4200系列。
4 | 配电箱 | 1.名称:动力配电箱5AP1-2 2.规格型号:详见配电箱系统图 6.安装方式:挂墙明装 | 台 | 1 |  |  |  | 白云电器、福电电气、广东兆华、宏发、广东雄科或同等档次及以上品牌集成 | 箱内元器件品牌：西门子、施耐德、ABB, 仪表配置国际知名品牌监控仪表，品牌范围：SOCOMEC 溯高美 MULTIS M-18系列， Schneider 施耐德 PM5560系列，SIEMENS PAC4200系列。
5 | 开关箱 | 1.隔离开关箱2.规格型号40A 3.安装方式：挂墙明装 | 台 | 1 |  |  |  | 白云电器、福电电气、广东兆华、宏发、广东雄科或同等档次及以上品牌集成 | 箱内元器件品牌：西门子、施耐德、ABB, 仪表配置国际知名品牌监控仪表，品牌范围：SOCOMEC 溯高美 MULTIS M-18系列， Schneider 施耐德 PM5560系列，SIEMENS PAC4200系列。
6 | 电力电缆 | 1.名称:电力电缆 2.规格型号:4x120+1x70 3.材质:铜芯电缆 4.敷设方式、部位:桥架敷设 5.电压等级(kV):1KV以下 | m | 40 |  |  |  | 珠江电缆、宝胜、远东、上上、广州明兴或同档次及以上品牌
7 | 电力电缆 | 1.名称:电力电缆 2.规格型号:ZA-YJV 4x95+1x50 3.材质:铜芯电缆 4.敷设方式、部位:桥架敷设 5.电压等级(kV):1KV以下 | m | 125 |  |  |  | 珠江电缆、宝胜、远东、上上、广州明兴或同档次及以上品牌
8 | 电力电缆 | 1.名称:电力电缆 2.规格型号:ZA-YJV 4x50+1x25 3.材质:铜芯电缆 4.敷设方式、部位:桥架敷设 5.电压等级(kV):1KV以下 | m | 25 |  |  |  | 珠江电缆、宝胜、远东、上上、广州明兴或同档次及以上品牌
9 | 电力电缆 | 1.名称:电力电缆 2.规格型号:ZA-YJV 5*16 3.材质:铜芯电缆 4.敷设方式、部位:桥架敷设 5.电压等级(kV):1KV以下 | m | 220 |  |  |  | 珠江电缆、宝胜、远东、上上、广州明兴或同档次及以上品牌
10 | 电力电缆 | 1.名称:电力电缆 2.规格型号:ZA-YJV 5*10 3.材质:铜芯电缆 4.敷设方式、部位:桥架敷设 5.电压等级(kV):1KV以下 | m | 110 |  |  |  | 珠江电缆、宝胜、远东、上上、广州明兴或同档次及以上品牌
11 | 电力电缆 | 1.名称:电力电缆 2.规格型号:ZA-YJV 5*6 3.材质:铜芯电缆 4.敷设方式、部位:桥架敷设 5.电压等级(kV):1KV以下 | m | 65 |  |  |  | 珠江电缆、宝胜、远东、上上、广州明兴或同档次及以上品牌
12 | 电力电缆 | 1.名称:电力电缆 2.规格型号:ZA-YJV 5x4 3.材质:铜芯电缆 4.敷设方式、部位:桥架敷设 5.电压等级(kV):1KV以下 | m | 200 |  |  |  | 珠江电缆、宝胜、远东、上上、广州明兴或同档次及以上品牌
13 | 电力电缆 | 1.名称:电力电缆 2.规格型号:ZA-YJV 3*10 3.材质:铜芯电缆 4.敷设方式、部位:桥架敷设 5.电压等级(kV):1KV以下 | m | 8 |  |  |  | 珠江电缆、宝胜、远东、上上、广州明兴或同档次及以上品牌
14 | 电力电缆头 | 1.名称:电力电缆头 2.规格:120mm2以下 3.电压等级（kV):1KV以下 | 个 | 8
15 | 电力电缆头 | 1.名称:电力电缆头 2.规格:95mm2以下 3.电压等级（kV):1KV以下 | 个 | 16
16 | 电力电缆头 | 1.名称:电力电缆头 2.规格:70mm2以下 3.电压等级（kV):1KV以下 | 个 | 2
17 | 电力电缆头 | 1.名称:电力电缆头 2.规格:50mm2以下 3.电压等级（kV):2KV以下 | 个 | 12
18 | 电力电缆头 | 1.名称:电力电缆头 2.规格:25mm2以下 3.电压等级（kV):3KV以下 | 个 | 2
19 | 电力电缆头 | 1.名称:电力电缆头 2.规格:16mm2以下 3.电压等级（kV):4KV以下 | 个 | 40
20 | 导线 | 1.名称:电力导线 2.规格型号:ZR-BYJ 3x2.5 3.材质:铜芯电线 4.敷设方式、部位:沿墙暗敷 5.电压等级(V):450~750V | m | 25 |  |  |  | 江电缆、宝胜、远东、上上、广州明兴或同档次及以上品牌
21 | 导线 | 1.名称:电力导线 2.规格型号:ZR-BYJ 3x4 3.材质:铜芯电线 4.敷设方式、部位:沿墙暗敷 5.电压等级(V):450~750V | m | 20 |  |  |  | 江电缆、宝胜、远东、上上、广州明兴或同档次及以上品牌
22 | 配管 | 1.名称:镀锌钢管 2.规格:SC100 3.明配 | m | 20 |  |  |  | 珠江镀锌钢管厂、广州中兴、番禺宇恒或同档次及以上品牌
23 | 配管 | 1.名称:镀锌钢管 2.规格:SC80 3.明配 | m | 8 |  |  |  | 珠江镀锌钢管厂、广州中兴、番禺宇恒或同档次及以上品牌
24 | 配管 | 1.名称:镀锌钢管 2.规格:SC50 3.明配 | m | 50 |  |  |  | 珠江镀锌钢管厂、广州中兴、番禺宇恒或同档次及以上品牌
25 | 配管 | 1.名称:镀锌钢管 2.规格:SC32 3.明配 | m | 30 |  |  |  | 珠江镀锌钢管厂、广州中兴、番禺宇恒或同档次及以上品牌
26 | 配管 | 1.名称:镀锌钢管 2.规格:SC25 4.明配 | m | 31 |  |  |  | 珠江镀锌钢管厂、广州中兴、番禺宇恒或同档次及以上品牌
27 | 配管 | 1.名称:镀锌钢管 2.规格:SC20 4.明配 | m | 45 |  |  |  | 珠江镀锌钢管厂、广州中兴、番禺宇恒或同档次及以上品牌
28 | 桥架 | 1.名称:热镀锌槽式桥架 2.规格:200x100 3.材质:钢制 | m | 125 |  |  |  | 华威、大全、美联、广东雄科、深圳三江或同档次及以上品牌
29 | 开关 | 1.名称:单联双控开关 2.规格:250V 10A | 个 | 1 |  |  |  | 西门子、ABB、施耐德或同等档次及以上品牌
30 | 灯具 | 1.名称:嵌入式长格栅灯 2.规格:220V 2x28W（T5三基色荧光灯，≥5200lm,4500K） | 个 | 6 |  |  |  | 飞利浦、欧司朗、通用或同等档次及以上品牌
31 | 插座 | 1.名称:插座 2.规格:250V 10A（二三极、带保护门） 3.暗装 | 个 | 8 |  |  |  | 西门子、ABB、施耐德或同等档次及以上品牌
合 计（） | [5 empty] | 0