## 表-04 单位工程招标控制价汇总表
序号 | 汇总内容 | 金额:(元) | 其中：暂估价(元)
1 | 分部分项工程费
2 | 措施项目费
2.1 | 技术措施项目费
2.2 | 组织措施项目费
2.2.1 | 其中：安全文明施工费
3 | 其他项目费
3.1 | 暂列金额
3.2 | 专业工程暂估价
3.3 | 计日工
3.4 | 总承包服务费
4 | 规费
4.1 | 工程排污费
4.2 | 社会保障费
4.2.1 | 养老保险费
4.2.2 | 失业保险费
4.2.3 | 医疗保险费
4.2.4 | 工伤保险费
4.2.5 | 生育保险费
4.3 | 住房公积金
5 | 税金 | 0
招标控制价合计=1+2+3+4+5 |  | 0

## 表-08 分部分项工程和单价措施项目清单与计价表
序号 | 项目名称 | 项目特征描述 | 计量单位 | 工程量 | 金额（元）
[5 empty] | 综合单价 | 合价 | 其中 暂估价
1 | 空气压缩机 | 1.名称:螺杆式空气压缩机 2.规格型号:Q=3.8m3/min,0.8MPa 22KW，含配套冷干机、过滤器 | 组 | 1 |  |  | 阿特拉斯
2 | 储气罐 | 1.名称:储气罐 2.规格型号:V=1m3,PN0.84MPa | 台 | 1 |  |  | 广州众力、上海星四机械成套设备公司、梧州锅炉厂或同等档次及以上品牌
3 | 低压不锈钢管 | 1.材质:不锈钢管SS304 2.规格:DN50，PN1.6Mpa 3.焊接方法:氩弧焊 4.充氩保护方式、部位:管内 5.管道压力强度试验和气密性试验、吹扫 | m | 295 |  |  | 太钢、江苏武进、天津钢管或同等档次及以上品牌
4 | 低压不锈钢管 | 1.材质:不锈钢管SS304 2.规格:DN25，PN1.6Mpa 3.焊接方法:氩弧焊 4.充氩保护方式、部位:管内 5.管道压力强度试验和气密性试验、吹扫 | m | 51.4 |  |  | 太钢、江苏武进、天津钢管或同等档次及以上品牌
5 | 不锈钢阀门 | 1.名称:球阀 2.材质:不锈钢SS304 3.型号、规格:DN25 4.连接形式:螺纹连接 | 个 | 8 |  |  | 正丰、冠龙、塘沽、广东精工、广州银珠或同等档次及以上品牌
6 | 管架制作安装 | 1.材质:SUS304型钢 2.管架形式:支吊架 | kg | 174 |  |  | 装配式支吊架悬挂系统
7 | 系统检测、调试 |  | 系统 | 1
本页小计
合 计 | [5 empty] | 0