## 表-08 分部分项工程和单价措施项目清单与计价表
序号 | 项目名称 | 项目特征描述 | 计量单位 | 工程量 | 金额（元）
[5 empty] | 综合单价 | 合价 | 其中 暂估价
给水
1 | 复合管 | 1.安装部位：室内 2.介质：给水 3.材质：内衬塑热镀锌钢管 4.规格：DN50 5.连接方式：螺纹连接 6.压力等级：1.6Mpa 7.管道消毒冲洗，压力试验 | m | 132.5 |  |  |  | 珠江钢管厂、唐钢、天钢、广钢或同等档次及以上品牌
2 | 复合管 | 1.安装部位：室内 2.介质：给水 3.材质：内衬塑热镀锌钢管 4.规格：DN40 5.连接方式：螺纹连接 6.压力等级：1.6Mpa 8.管道消毒冲洗，压力试验 | m | 11.8 |  |  |  | 珠江钢管厂、唐钢、天钢、广钢或同等档次及以上品牌
3 | 复合管 | 1.安装部位：室内 2.介质：给水 3.材质：内衬塑热镀锌钢管 4.规格：DN25 5.连接方式：螺纹连接 6.压力等级：1.6Mpa 7.管道消毒冲洗，压力试验 | m | 33 |  |  |  | 珠江钢管厂、唐钢、天钢、广钢或同等档次及以上品牌
4 | 螺纹阀门 | 1.类型:截止阀 2.规格、压力等级:DN25 PN1.6 3.连接形式:螺纹连接 | 个 | 5 |  |  |  | 正丰、冠龙、塘沽、广东精工、广州银珠或同等档次及以上品牌
5 | 螺纹阀门 | 1.类型:自动排气阀 2.型号、规格:DN15 3.连接形式:螺纹连接 | 个 | 1 |  |  |  | 正丰、冠龙、塘沽、广东精工、广州银珠或同等档次及以上品牌
6 | 套管 | 1.名称、类型:钢套管 2.材质:焊接钢管 3.穿管管径:DN40 4.填料材质:阻燃密实材料和防水油膏填实 | 个 | 1 |  |  |  | 珠江钢管厂、唐钢、天钢、广钢或同等档次及以上品牌
7 | 水表井 | 1.安装部位:水表井 2.材质、型号、规格:砖砌矩形水表井，管径DN40 3.水表井内配置：1块水平旋翼式水表、2个蝶阀、1个止回阀、1个伸缩接头 4.阀门井应包括井座、井筒、井盖或防护盖座、阀门井配件和相应阀门及配件。 5.未尽事宜详见图纸及招标文件，满足相关规范要求 | 个 | 1
8 | 管道支架 | 1.材质:型钢综合 2.管架形式:吊托支架 | kg | 140 |  |  |  | 康佳顺、海迈、慧鱼、广东固稳、深宝来或同档次及以上品牌
9 | 废水
10 | 铸铁管 | 1.安装部位:埋地 2.材质、规格:铸铁管De160 3.连接形式:卡箍连接 4.压力试验及冲洗设计要求:水压试验，水冲洗 5.附件:管件供应安装 6.其它:满足图纸、规范及技术要求 | m | 16 |  |  |  | 珠江钢管厂、唐钢、天钢、广钢或同等档次及以上品牌
11 | 密闭地漏 | 1.类型:金属地漏 2.型号、规格:DN150 | 个 | 4 |  |  |  | 潜水艇、箭牌、九牧
12 | 埋地管道防腐蚀 | 1.刷缠品种:按设计及规范要求 2.刷缠遍数:三油两布防腐 3.防腐部位：埋地管道 | m2 | 16.1
8
本页小计
合 计 | [5 empty] | 0