## 表-08 分部分项工程和单价措施项目清单与计价表
序号 | 项目名称 | 项目特征描述 | 计量单位 | 工程量 | 金额（元） |  |  | 品牌
[5 empty] | 综合单价 | 合价 | 其中 暂估价
1 | 配电箱 | 1.名称:动力配电箱2AP1 2.规格型号:详见配电箱系统图 3.安装方式:落地明装 | 台 | 1 |  |  |  | 白云电器、福电电气、广东兆华、宏发、广东雄科或同等档次及以上品牌集成 | 箱内元器件品牌：西门子、施耐德、ABB, 仪表配置国际知名品牌监控仪表，品牌范围：SOCOMEC 溯高美 MULTIS M-18系列， Schneider 施耐德 PM5560系列SIEMENS PAC4200系列
2 | 配电箱 | 1.名称:动力配电箱2AP2 2.规格型号:详见配电箱系统图 4.安装方式:落地明装 | 台 | 1 |  |  |  | 白云电器、福电电气、广东兆华、宏发、广东雄科或同等档次及以上品牌集成 | 箱内元器件品牌：西门子、施耐德、ABB, 仪表配置国际知名品牌监控仪表，品牌范围：SOCOMEC 溯高美 MULTIS M-18系列， Schneider 施耐德 PM5560系列SIEMENS PAC4201系列
3 | 配电箱 | 1.名称:动力配电箱2AP3 2.规格型号:详见配电箱系统图 5.安装方式:落地明装 | 台 | 1 |  |  |  | 白云电器、福电电气、广东兆华、宏发、广东雄科或同等档次及以上品牌集成 | 箱内元器件品牌：西门子、施耐德、ABB, 仪表配置国际知名品牌监控仪表，品牌范围：SOCOMEC 溯高美 MULTIS M-18系列， Schneider 施耐德 PM5560系列SIEMENS PAC4202系列
4 | 配电箱 | 1.名称:动力配电箱2AP-SZF 2.规格型号:详见配电箱系统图 6.安装方式:挂墙明装 | 台 | 1 |  |  |  | 白云电器、福电电气、广东兆华、宏发、广东雄科或同等档次及以上品牌集成 | 箱内元器件品牌：西门子、施耐德、ABB, 仪表配置国际知名品牌监控仪表，品牌范围：SOCOMEC 溯高美 MULTIS M-18系列， Schneider 施耐德 PM5560系列SIEMENS PAC4203系列
5 | 配电箱 | 1.名称:动力配电箱2AP-PQF 2.规格型号:详见配电箱系统图 3.安装方式:挂墙明装 | 台 | 1 |  |  |  | 白云电器、福电电气、广东兆华、宏发、广东雄科或同等档次及以上品牌集成 | 箱内元器件品牌：西门子、施耐德、ABB, 仪表配置国际知名品牌监控仪表，品牌范围：SOCOMEC 溯高美 MULTIS M-18系列， Schneider 施耐德 PM5560系列SIEMENS PAC4204系列
6 | 配电箱 | 1.名称:动力配电箱2AP-HCL 2.规格型号:详见配电箱系统图 4.安装方式:挂墙明装 | 台 | 1 |  |  |  | 白云电器、福电电气、广东兆华、宏发、广东雄科或同等档次及以上品牌集成 | 箱内元器件品牌：西门子、施耐德、ABB, 仪表配置国际知名品牌监控仪表，品牌范围：SOCOMEC 溯高美 MULTIS M-18系列， Schneider 施耐德 PM5560系列SIEMENS PAC4205系列
7 | 配电箱 | 1.名称:动力配电箱2AP-PQF 2.规格型号:详见配电箱系统图 5.安装方式:挂墙明装 | 台 | 1 |  |  |  | 白云电器、福电电气、广东兆华、宏发、广东雄科或同等档次及以上品牌集成 | 箱内元器件品牌：西门子、施耐德、ABB, 仪表配置国际知名品牌监控仪表，品牌范围：SOCOMEC 溯高美 MULTIS M-18系列， Schneider 施耐德 PM5560系列SIEMENS PAC4206系列
8 | 配电箱 | 1.名称:动力配电箱2AP-HX 2.规格型号:详见配电箱系统图 6.安装方式:挂墙明装 | 台 | 1 |  |  |  | 白云电器、福电电气、广东兆华、宏发、广东雄科或同等档次及以上品牌集成 | 箱内元器件品牌：西门子、施耐德、ABB, 仪表配置国际知名品牌监控仪表，品牌范围：SOCOMEC 溯高美 MULTIS M-18系列， Schneider 施耐德 PM5560系列SIEMENS PAC4207系列
9 | 配电箱 | 1.名称:动力配电箱2AP1-1 2.规格型号:详见配电箱系统图 7.安装方式:挂墙明装 | 台 | 1 |  |  |  | 白云电器、福电电气、广东兆华、宏发、广东雄科或同等档次及以上品牌集成 | 箱内元器件品牌：西门子、施耐德、ABB, 仪表配置国际知名品牌监控仪表，品牌范围：SOCOMEC 溯高美 MULTIS M-18系列， Schneider 施耐德 PM5560系列SIEMENS PAC4208系列
10 | 配电箱 | 1.名称:动力配电箱2AP1-2 2.规格型号:详见配电箱系统图 8.安装方式:挂墙明装 | 台 | 1 |  |  |  | 白云电器、福电电气、广东兆华、宏发、广东雄科或同等档次及以上品牌集成 | 箱内元器件品牌：西门子、施耐德、ABB, 仪表配置国际知名品牌监控仪表，品牌范围：SOCOMEC 溯高美 MULTIS M-18系列， Schneider 施耐德 PM5560系列SIEMENS PAC4209系列
11 | 配电箱 | 1.名称:动力配电箱2AP1-3 2.规格型号:详见配电箱系统图 9.安装方式:挂墙明装 | 台 | 1 |  |  |  | 白云电器、福电电气、广东兆华、宏发、广东雄科或同等档次及以上品牌集成 | 箱内元器件品牌：西门子、施耐德、ABB, 仪表配置国际知名品牌监控仪表，品牌范围：SOCOMEC 溯高美 MULTIS M-18系列， Schneider 施耐德 PM5560系列SIEMENS PAC4210系列
12 | 配电箱 | 1.名称:动力配电箱2AP1-4 2.规格型号:详见配电箱系统图 10.安装方式:挂墙明装 | 台 | 1 |  |  |  | 白云电器、福电电气、广东兆华、宏发、广东雄科或同等档次及以上品牌集成 | 箱内元器件品牌：西门子、施耐德、ABB, 仪表配置国际知名品牌监控仪表，品牌范围：SOCOMEC 溯高美 MULTIS M-18系列， Schneider 施耐德 PM5560系列SIEMENS PAC4211系列
13 | 配电箱 | 1.名称:动力配电箱2AP-CK 2.规格型号:详见配电箱系统图 11.安装方式:挂墙明装 | 台 | 1 |  |  |  | 白云电器、福电电气、广东兆华、宏发、广东雄科或同等档次及以上品牌集成 | 箱内元器件品牌：西门子、施耐德、ABB, 仪表配置国际知名品牌监控仪表，品牌范围：SOCOMEC 溯高美 MULTIS M-18系列， Schneider 施耐德 PM5560系列SIEMENS PAC4212系列
14 | 配电箱 | 1.名称:动力配电箱2AP-KT1 2.规格型号:详见配电箱系统图 12.安装方式:挂墙明装 | 台 | 1 |  |  |  | 白云电器、福电电气、广东兆华、宏发、广东雄科或同等档次及以上品牌集成 | 箱内元器件品牌：西门子、施耐德、ABB, 仪表配置国际知名品牌监控仪表，品牌范围：SOCOMEC 溯高美 MULTIS M-18系列， Schneider 施耐德 PM5560系列SIEMENS PAC4213系列
15 | 配电箱 | 1.名称:动力配电箱2AP-KT2 2.规格型号:详见配电箱系统图 13.安装方式:挂墙明装 | 台 | 1 |  |  |  | 白云电器、福电电气、广东兆华、宏发、广东雄科或同等档次及以上品牌集成 | 箱内元器件品牌：西门子、施耐德、ABB, 仪表配置国际知名品牌监控仪表，品牌范围：SOCOMEC 溯高美 MULTIS M-18系列， Schneider 施耐德 PM5560系列SIEMENS PAC4214系列
16 | 开关箱 | 1.隔离开关箱2.规格型号40A 3.安装方式：挂墙明装 | 台 | 3 |  |  |  | 白云电器、福电电气、广东兆华、宏发、广东雄科或同等档次及以上品牌集成 | 箱内元器件品牌：西门子、施耐德、ABB, 仪表配置国际知名品牌监控仪表，品牌范围：SOCOMEC 溯高美 MULTIS M-18系列， Schneider 施耐德 PM5560系列SIEMENS PAC4215系列
16 | 开关箱 | 1.隔离开关箱2.规格型号32A 3.安装方式：挂墙明装 | 台 | 3 |  |  |  | 白云电器、福电电气、广东兆华、宏发、广东雄科或同等档次及以上品牌集成 | 箱内元器件品牌：西门子、施耐德、ABB, 仪表配置国际知名品牌监控仪表，品牌范围：SOCOMEC 溯高美 MULTIS M-18系列， Schneider 施耐德 PM5560系列SIEMENS PAC4215系列
17 | 电力电缆 | 1.名称:电力电缆 2.规格型号:ZA-YJV 4x120+1x70 3.材质:铜芯电缆 4.敷设方式、部位:桥架敷设 5.电压等级(kV):1KV以下 | m | 120 |  |  |  | 珠江电缆、宝胜、远东、上上、广州明兴或同档次及以上品牌
18 | 电力电缆 | 1.名称:电力电缆 2.规格型号:ZA-YJV 4x95+1x50 3.材质:铜芯电缆 4.敷设方式、部位:桥架敷设 5.电压等级(kV):1KV以下 | m | 25 |  |  |  | 珠江电缆、宝胜、远东、上上、广州明兴或同档次及以上品牌
19 | 电力电缆 | 1.名称:电力电缆 2.规格型号:ZA-YJV 3*10 3.材质:铜芯电缆 4.敷设方式、部位:桥架敷设 5.电压等级(kV):1KV以下 | m | 110 |  |  |  | 珠江电缆、宝胜、远东、上上、广州明兴或同档次及以上品牌
20 | 电力电缆 | 1.名称:电力电缆 2.规格型号:ZA-YJV 4x50+1x25 3.材质:铜芯电缆 4.敷设方式、部位:桥架敷设 5.电压等级(kV):1KV以下 | m | 110 |  |  |  | 珠江电缆、宝胜、远东、上上、广州明兴或同档次及以上品牌
21 | 电力电缆 | 1.名称:电力电缆 2.规格型号:ZA-YJV 4x35+1x16 3.材质:铜芯电缆 4.敷设方式、部位:桥架敷设 5.电压等级(kV):1KV以下 | m | 65 |  |  |  | 珠江电缆、宝胜、远东、上上、广州明兴或同档次及以上品牌
22 | 电力电缆 | 1.名称:电力电缆 2.规格型号:ZA-YJV 4x25+1x16 3.材质:铜芯电缆 4.敷设方式、部位:桥架敷设 5.电压等级(kV):1KV以下 | m | 100 |  |  |  | 珠江电缆、宝胜、远东、上上、广州明兴或同档次及以上品牌
23 | 电力电缆 | 1.名称:电力电缆 2.规格型号:ZA-YJV 5x16 3.材质:铜芯电缆 4.敷设方式、部位:桥架敷设 5.电压等级(kV):1KV以下 | m | 1100 |  |  |  | 珠江电缆、宝胜、远东、上上、广州明兴或同档次及以上品牌
24 | 电力电缆 | 1.名称:电力电缆 2.规格型号:ZZA-YJV 5x10 3.材质:铜芯电缆 4.敷设方式、部位:桥架敷设 5.电压等级(kV):1KV以下 | m | 170 |  |  |  | 珠江电缆、宝胜、远东、上上、广州明兴或同档次及以上品牌
25 | 电力电缆 | 1.名称:电力电缆 2.规格型号:ZA-YJV 3*10 3.材质:铜芯电缆 4.敷设方式、部位:桥架敷设 5.电压等级(kV):1KV以下 | m | 60 |  |  |  | 珠江电缆、宝胜、远东、上上、广州明兴或同档次及以上品牌
26 | 电力电缆 | 1.名称:电力电缆 2.规格型号:ZA-YJV 3*6 3.材质:铜芯电缆 4.敷设方式、部位:桥架敷设 5.电压等级(kV):1KV以下 | m | 410 |  |  |  | 珠江电缆、宝胜、远东、上上、广州明兴或同档次及以上品牌
27 | 电力电缆 | 1.名称:电力电缆 2.规格型号:ZA-YJV 5*4 3.材质:铜芯电缆 4.敷设方式、部位:桥架敷设 5.电压等级(kV):1KV以下 | m | 180 |  |  |  | 珠江电缆、宝胜、远东、上上、广州明兴或同档次及以上品牌
28 | 电力电缆头 | 1.名称:电力电缆头 2.规格:120mm2以下 3.电压等级（kV):1KV以下 | 个 | 16
29 | 电力电缆头 | 1.名称:电力电缆头 2.规格:95mm2以下 3.电压等级（kV):1KV以下 | 个 | 8
30 | 电力电缆头 | 1.名称:电力电缆头 2.规格:70mm2以下 3.电压等级（kV):1KV以下 | 个 | 12
31 | 电力电缆头 | 1.名称:电力电缆头 2.规格:50mm2以下 3.电压等级（kV):2KV以下 | 个 | 10
32 | 电力电缆头 | 1.名称:电力电缆头 2.规格:35mm2以下 3.电压等级（kV):3KV以下 | 个 | 10
33 | 电力电缆头 | 1.名称:电力电缆头 2.规格:16mm2以下 3.电压等级（kV):4KV以下 | 个 | 124
34 | 导线 | 1.名称:电力导线 2.规格型号:ZR-BYJ 3x2.5 3.材质:铜芯电线 4.敷设方式、部位:沿墙暗敷 5.电压等级(V):450~750V | m | 140 |  |  |  | 珠江电缆、宝胜、远东、上上、广州明兴或同档次及以上品牌
35 | 导线 | 1.名称:电力导线 2.规格型号:ZR-BYJ 3x4 3.材质:铜芯电线 4.敷设方式、部位:沿墙暗敷 5.电压等级(V):450~750V | m | 110 |  |  |  | 珠江电缆、宝胜、远东、上上、广州明兴或同档次及以上品牌
36 | 配管 | 1.名称:镀锌钢管 2.规格:SC80 3.明配 | m | 15 |  |  |  | 珠江镀锌钢管厂、广州中兴、番禺宇恒或同档次及以上品牌
37 | 配管 | 1.名称:镀锌钢管 2.规格:SC50 3.明配 | m | 90 |  |  |  | 珠江镀锌钢管厂、广州中兴、番禺宇恒或同档次及以上品牌
38 | 配管 | 1.名称:镀锌钢管 2.规格:SC32 3.明配 | m | 95 |  |  |  | 珠江镀锌钢管厂、广州中兴、番禺宇恒或同档次及以上品牌
39 | 配管 | 1.名称:镀锌钢管 2.规格:SC25 3.明配 | m | 8 |  |  |  | 珠江镀锌钢管厂、广州中兴、番禺宇恒或同档次及以上品牌
40 | 配管 | 1.名称:镀锌钢管 2.规格:SC20 4.明配 | m | 250 |  |  |  | 珠江镀锌钢管厂、广州中兴、番禺宇恒或同档次及以上品牌
41 | 桥架 | 1.名称:热镀锌槽式桥架 2.规格:300x100 3.材质:钢制 | m | 320 |  |  |  | 华威、大全、美联、广东雄科、深圳三江或同档次及以上品牌
42 | 开关 | 1.名称:单联三控开关 2.规格:250V 10A | 个 | 2 |  |  |  | 西门子、ABB、施耐德或同等档次及以上品牌
43 | 开关 | 1.名称:单联双控开关 2.规格:250V 10A | 个 | 4 |  |  |  | 西门子、ABB、施耐德或同等档次及以上品牌
44 | 灯具 | 1.名称:嵌入式长格栅灯 2.规格:220V 2x28W（T5三基色荧光灯，≥5200lm,4500K） | 个 | 39 |  |  |  | 飞利浦、欧司朗、通用或同等档次及以上品牌
45 | 插座 | 1.名称:插座 2.规格:250V 10A（二三极、带保护门） 3.暗装 | 个 | 30 |  |  |  | 西门子、ABB、施耐德或同等档次及以上品牌
47 | [5 empty] | 0